## Sheet1
型号 | 大类 | 选型推荐 | 特点 | 串口数量 | RS232 | RS485 | 安装方式 | 外壳 | RS232隔离 | RS485隔离 | RS422 | RS422隔离 | 网口数量 | 体积 | MQTTS | JSON点位 | CE认证 | 温度范围 | EMC静电 | EMC群脉冲 | 高温报告 | 低温报告 | 静电报告 | 群脉冲报告 | 浪涌报告 | 其它报告 | 其它报告2 | 其它认证
ZLAN5143D | 单串口服务器 | 485单口高性价比 | 485/导轨/爆款/阻燃外壳 | 1 | - | 1 | 导轨 | 阻燃 | - | - | - | - | 1 |  | - | 20 | Y | -40℃~85℃ | 4级 | 4级 | TEST_5243A_5143I_8305_7104_7146_5143D_Temp85 | TEST_5243A_5143I_8305_5443D_7104_7146_5143D_9480A_TempM40 |  | TEST_3007S_5143D_5143DJ_5243A_3003S_7146_7104_EFT |  | 传导抗扰度TEST_5143D_3007S_CS | ZLAN_CE_Report_2021
ZLAN5143DJ | 单串口服务器 | 金属外壳485导轨 | 5143D的金属外壳款 | 1 | - | 1 | 导轨 | 金属 | - | - | - | - | 1 |  | - | 20 | Y | -40℃~85℃ | 4级 | 4级 |  |  |  | TEST_3007S_5143D_5143DJ_5243A_3003S_7146_7104_EFT
ZLAN5143DI | 单串口服务器 | 485光耦隔离 | 5143D的485光耦隔离款/黑壳/体积稍大 | 1 | - | 1 | 导轨 | 阻燃 | - | Y | - | - | 1 |  | - | 20 | Y | -40℃~85℃ | 4级 | 4级
ZLAN5103K | 单串口服务器 | 232高性价比 | 232母头/小型/金属壳/桌面安装/配导轨配件 | 1 | 1母 | 1 | 桌面 | 金属 | - | - | - | - | 1 |  | - | 20 | Y | -40℃~85℃ | 4级 | 4级 | 20231124_5103K高低温静电测试 | 20231124_5103K高低温静电测试 | 20231124_5103K高低温静电测试
ZLAN5103KG | 单串口服务器 | 公头232高性价比 | 5103K的公头款/支持921.6Kbps | 1 | 1公 | 1 | 桌面 | 金属 | - | - | - | - | 1 |  | - | 20 | Y | -40℃~85℃ | 4级 | 4级
ZLAN5143K | 单串口服务器 | 485桌面高性价比 | 5103K的485款 | 1 | - | 1 | 桌面 | 金属 | - | - | - | - | 1 |  | - | 20 | Y | -40℃~85℃ | 4级 | 4级
ZLAN5103 | 单串口服务器 | 三合一经典款 | 经典款/232/485/422三接口 | 1 | 1 | 1 | 桌面 | 金属 | - | - | 1 | - | 1 |  | - | 20 | Y | -40℃~85℃ | 4级 | 4级 |  |  | TEST_5103_5143_Surge_ESD | TEST_5407M_5207M_5807M_5207MJ_5103_5143_5812LD_5412DI_5143I_5107_5112_5118_EFT-24V | TEST_5103_5143_Surge_ESD | 高温高湿TEST_5103_5143_Temp85_humidity | CE_Rp2022_5103_5143_5443A_5443H_5843A,TEST_5103_5143_RS
ZLAN5143 | 单串口服务器 | 三合一经典款 | 同5103 | 1 | 1 | 1 | 桌面 | 金属 | - | - | 1 | - | 1 |  | - | 20 | Y | -40℃~85℃ | 4级 | 4级 |  |  | TEST_5103_5143_Surge_ESD | TEST_5407M_5207M_5807M_5207MJ_5103_5143_5812LD_5412DI_5143I_5107_5112_5118_EFT-24V | TEST_5103_5143_Surge_ESD | 高温高湿TEST_5103_5143_Temp85_humidity | CE_Rp2022_5103_5143_5443A_5443H_5843A,TEST_5103_5143_RS
ZLAN5107 | 单串口服务器 | 5103的降价款 | 5103的降价款/MCU不同/48V电源 | 1 | 1 | 1 | 桌面 | 金属 | - | - | 1 | - | 1 |  | - | 20 | Y | -40℃~85℃ | 4级 | 4级 |  |  |  | TEST_5407M_5207M_5807M_5207MJ_5103_5143_5812LD_5412DI_5143I_5107_5112_5118_EFT-24V |  |  | ZLAN_CE_Certificate_2024
ZLAN5107-C | 单串口服务器 | 全国产款 | 5107的全国产款 | 1 | 1 | 1 | 桌面 | 金属 | - | - | 1 | - | 1 |  | - | 20 | Y | -40℃~85℃ | 4级 | 4级
ZLAN5143BI | 单串口服务器 | 485隔离金属款 | 5103的485隔离款/232非隔离 | 1 | 1 | 1 | 桌面 | 金属 | - | Y | 1 | - | 1 |  | - | 20 | Y | -40℃~85℃ | 4级 | 4级
ZLAN5143BI-232 | 单串口服务器 | 232隔离单口 | 5103的232隔离款/485非隔离 | 1 | 1 | 1 | 桌面 | 金属 | Y | - | 1 | - | 1 |  | - | 20 | Y | -40℃~85℃ | 4级 | 4级
ZLAN5107I | 单串口服务器 | 485隔离高性价比款 | 5143BI的降价款/MCU不一样 | 1 | 1 | 1 | 桌面 | 金属 | - | Y | 1 | - | 1 |  | - | 20 | Y | -40℃~85℃ | 4级 | 4级
ZLAN5107I-C | 单串口服务器 | 485隔离全国产款 | 5107I的全国产方案款 | 1 | 1 | 1 | 桌面 | 金属 | - | Y | 1 | - | 1 |  | - | 20 | Y | -40℃~85℃ | 4级 | 4级
ZLAN5143I | 单串口服务器 | 全隔离款 | 电源和485+422都隔离/三合一/硬件加强保护 | 1 | 1 | 1 | 桌面 | 金属 | - | Y | 需改 | Y | 1 |  | - | 20 | Y | -40℃~85℃ | 4级 | 4级 | TEST_5243A_5143I_8305_7104_7146_5143D_Temp85.pdf | TEST_5243A_5143I_8305_7104_7146_5143D_Temp85.pdf |  | TEST_5407M_5207M_5807M_5207MJ_5103_5143_5812LD_5412DI_5143I_5107_5112_5118_EFT-24V
ZLAN5112 | 单串口服务器 | 物联网网关高性能款 | 独立232+485/MQTTS/支持离线存储/多JSON点位 | 2 | 1 | 1 | 桌面 | 金属 | - | - | 1 | - | 1 |  | Y | 1000 | Y | -40℃~85℃ | 4级 | 4级 |  |  |  | TEST_5407M_5207M_5807M_5207MJ_5103_5143_5812LD_5412DI_5143I_5107_5112_5118_EFT-24V
ZLAN5118 | 单串口服务器 | 物联网网关普通款 | 类似5112/MQTTS/无离线存储/JSON点位100 | 2 | 1 | 1 | 桌面 | 金属 | - | - | 1 | - | 1 |  | Y | 100 | Y | -40℃~85℃ | 4级 | 4级 |  |  |  | TEST_5407M_5207M_5807M_5207MJ_5103_5143_5812LD_5412DI_5143I_5107_5112_5118_EFT-24V
ZLAN5143J | 单串口服务器 | 物联网网关经典款 | 5103的JSON点位增强版 | 1 | 1 | 1 | 桌面 | 金属 | - | - | 1 | - | 1 |  | - | 20 | Y | -40℃~85℃ | 4级 | 4级
ZLAN5103-P | 单串口服务器 | POE款串口服务器 | 5103的POE供电款 | 1 | 1 | 1 | 桌面 | 金属 | - | - | 1 | - | 1 |  | - | 20 | Y | -40℃~85℃ | 4级 | 4级
ZLAN5103N | 单串口服务器 | P2P版本 | 支持P2P的串口服务器 | 1 | 1 | 1 | 桌面 | 金属 | - | - | 1 | - | 1 |  | - | 20 | Y | -40℃~85℃ | 4级 | 4级
ZLAN5163 | 单串口服务器 | 波特率自适应 | 不用波特率设置，通过网络实现串口对联 | 1 | 1 | 1 | 桌面 | 金属 | - | - | 1 | - | 1 |  | - | 20 | Y | -40℃~85℃ | 4级 | 4级
ZLAN5243A | 2串口服务器 | 三合一2串口经典款 | 2路232 422为RJ45形式/2路485为端子形式/2网口 | 2 | 2 | 2 | 桌面 | 金属 | - | - | 需改 | - | 2 |  | - | 20 | Y | -40℃~85℃ | 4级 | 4级 | TEST_5243A_5143I_8305_7104_7146_5143D_Temp85.pdf | TEST_5243A_5143I_8305_5443D_7104_7146_5143D_9480A_TempM40.pdf | 20230710_ZLAN5243A静电测试 | TEST_3007S_5143D_5143DJ_5243A_3003S_7146_7104_EFT
ZLAN5207M | 2串口服务器 | 2串口导轨款 | 导轨/高性价比/485/阻燃/1网口 | 2 | - | 2 | 导轨 | 阻燃 | - | - | - | - | 1 |  | - | 20 | Y | -40℃~85℃ | 4级 | 4级 | 20221031_5107M_5207M_5407M高低温静电测试 | 20221031_5107M_5207M_5407M高低温静电测试 | 20221031_5107M_5207M_5407M高低温静电测试 | TEST_5407M_5207M_5807M_5207MJ_5103_5143_5812LD_5412DI_5143I_5107_5112_5118_EFT-24V
ZLAN5207MJ | 2串口服务器 | 485金属导轨款 | 5207M的金属款外观同212DI/单IP/MQTTS | 2 | - | 2 | 导轨 | 金属 | - | - | - | - | 1 |  | Y | 100 | Y | -40℃~85℃ | 4级 | 4级 | 20260226_5418H高低温静电测试 | 20260226_5418H高低温静电测试 | 20260226_5418H高低温静电测试 | TEST_5407M_5207M_5807M_5207MJ_5103_5143_5812LD_5412DI_5143I_5107_5112_5118_EFT-24V
ZLAN5212DI | 2串口服务器 | 2串口485高端款 | 5207MJ外壳/485隔离/多JSON点位/离线存储/单IP | 2 | - | 2 | 导轨 | 金属 | - | Y | - | - | 1 |  | Y | 1000 | Y | -40℃~85℃ | 4级 | 4级 | 20231124_5103K高低温静电测试 | 20231124_5103K高低温静电测试 | 20240605_5212DI_静电测试,20231124_5103K高低温静电测试 | TEST_5212DI_5843A-H_5W12_5443D_EFT
ZLAN5212DI-LC | 2串口服务器 | 航空插头的网口款 | 5212DI的网口改为航空插头 | 2 | - | 2 | 导轨 | 金属 | - | Y | - | - | 1 |  | Y | 1000 | Y | -40℃~85℃ | 4级 | 4级
ZLAN5143D-2 | 2串口服务器 | 高性价比2串口485导轨款 | 5143D的2串口版本/单IP/MQTTS | 2 | - | 2 | 导轨 | 阻燃 | - | - | - | - | 1 |  | Y | 100 | Y | -40℃~85℃ | 4级 | 4级
ZLAN5407M | 4串口服务器 | 485导轨小型款 | 小体积/导轨/阻燃/高性价比/爆款 | 4 | - | 4 | 导轨 | 阻燃 | - | - | - | - | 1 |  | - | 20 | Y | -40℃~85℃ | 4级 | 4级 | 20221031_5107M_5207M_5407M高低温静电测试 | 20221031_5107M_5207M_5407M高低温静电测试 | 20221031_5107M_5207M_5407M高低温静电测试 | TEST_5407M_5207M_5807M_5207MJ_5103_5143_5812LD_5412DI_5143I_5107_5112_5118_EFT-24V |  |  | ZLAN_CE_Report_2023
ZLAN5443H | 4串口服务器 | 三接口桌面款 | 经典/232/485/422三接口4串口服务器/桌面/2网口 | 4 | 4 | 4 | 桌面 | 金属 | - | - | 4 | - | 2 |  | - | 20 | Y | -40℃~85℃ | 4级 | 4级 |  |  | TEST_5443H_5840I_5G00A_EFT_ESD | TEST_5443H_5840I_5G00A_EFT_ESD |  |  | CE_Rp2022_5103_5143_5443A_5443H_5843A
ZLAN5443-232 | 4串口服务器 | 232隔离桌面款 | 5443H的232隔离款不含485/422 | 4 | 4 | - | 桌面 | 金属 | Y | - | - | - | 2 |  | - | 20 | Y | -40℃~85℃ | 4级 | 4级
ZLAN5418H | 4串口服务器 | 高性价比桌面4串口 | 5443H的降价款/单IP/MQTTS/232不支持流控/1网口 | 4 | 4 | 4 | 桌面 | 金属 | - | - | 4 | - | 1 |  | Y | 100 | Y | -40℃~85℃ | 4级 | 4级 | 20260226_5418H高低温静电测试 | 20260226_5418H高低温静电测试 | 20260226_5418H高低温静电测试
ZLAN5412H | 4串口服务器 | 高性能桌面4串口 | 5418H的高性能新款/离线存储/JSON多点位 | 4 | 4 | 4 | 桌面 | 金属 | - | - | 4 | - | 1 |  | Y | 1000 | Y | -40℃~85℃ | 4级 | 4级
ZLAN5443D | 4串口服务器 | 485隔离导轨款 | 经典/导轨/485隔离/经典款/2网口 | 4 | - | 4 | 导轨 | 金属 | - | Y | - | - | 2 |  | - | 20 | Y | -40℃~85℃ | 4级 | 4级 | 20250516_5443D高低温测试 | TEST_5243A_5143I_8305_5443D_7104_7146_5143D_9480A_TempM40 |  | TEST_5212DI_5843A-H_5W12_5443D_EFT
ZLAN5412DI | 4串口服务器 | 高性能485隔离4串口导轨 | 5443D的新款/单IP/MQTTS/离线存储/多JSON点位/2网口/电源隔离 | 4 | - | 4 | 导轨 | 金属 | - | Y | - | - | 2 |  | Y | 1000 | Y | -40℃~85℃ | 4级 | 4级 |  |  |  | TEST_5407M_5207M_5807M_5207MJ_5103_5143_5812LD_5412DI_5143I_5107_5112_5118_EFT-24V
ZLAN5412D | 4串口服务器 | 非隔离485导轨新款 | 5412DI的485非隔离版本 | 4 | - | 4 | 导轨 | 金属 | - | - | - | - | 2 |  | Y | 1000 | Y | -40℃~85℃ | 4级 | 4级
ZLAN5412RD | 4串口服务器 | 双网卡备份4串口服务器 | 5412D的双网卡版本/2个网卡为不同网段/实现网络通讯保障双备份 | 4 | - | 4 | 导轨 | 金属 | - | - | 需改 | - | 2 |  | Y | 1000 | Y | -40℃~85℃ | 4级 | 4级
ZLAN5843A | 8串口服务器 | 8串口经典款 | 经典/8个DB9的232/8个DB9形式（转接板）485/2网口 | 8 | 8 | 8 | 桌面 | 金属 | - | - | 需改 | - | 2 |  | - | 20 | Y | -40℃~85℃ | 4级 | 4级 | [6 empty] | CE_Rp2022_5103_5143_5443A_5443H_5843A
ZLAN5843A-H | 8串口服务器 | 8串口232/485高性价比款 | 5843A的降价款/单IP/离线存储/MQTTS/JSON多点位 | 8 | 8 | 8 | 桌面 | 金属 | - | - | 需改 | - | 2 |  | Y | 1000 | Y | -40℃~85℃ | 4级 | 4级 | 20240229_5843A-H高低温及静电测试 | 20240229_5843A-H高低温及静电测试 | 20240229_5843A-H高低温及静电测试 | TEST_5212DI_5843A-H_5W12_5443D_EFT
ZLAN5843A-H-3F | 8串口服务器 | 船用60945版本8串口 | 5843A-H的船用版本/三防漆/屏蔽传导骚扰/过60945 | 8 | 8 | 8 | 桌面 | 金属 | - | - | 需改 | - | 2 |  | Y | 1000 | Y | -40℃~85℃ | 4级 | 4级 | [5 empty] | 传导骚扰TEST_60945_5843A-H-3F
ZLAN5840I | 8串口服务器 | 485隔离桌面型经典款 | 8个485隔离/桌面/经典款 | 8 | - | 8 | 桌面 | 金属 | - | Y | - | - | 2 |  | - | 20 | Y | -40℃~85℃ | 4级 | 4级 |  |  | TEST_5443H_5840I_5G00A_EFT_ESD | TEST_5443H_5840I_5G00A_EFT_ESD
ZLAN5807M | 8串口服务器 | 小型导轨8串口 | 小型/导轨/阻燃外壳/高性价比 | 8 | - | 8 | 导轨 | 阻燃 | - | - | - | - | 2 |  | - | 20 | Y | -40℃~85℃ | 3级 | 4级 | 20230225_5807M高低温及静电测试 | 20230225_5807M高低温及静电测试 | 3级，20230225_5807M高低温及静电测试 | TEST_5407M_5207M_5807M_5207MJ_5103_5143_5812LD_5412DI_5143I_5107_5112_5118_EFT-24V
ZLAN5812LD | 8串口服务器 | 新款8串口485导轨款 | 8路485/导轨/金属/MQTTS/离线存储/JSON多点位/2网口/配桌面安装配件 | 8 | - | 8 | 导轨 | 金属 | - | - | - | - | 2 |  | Y | 1000 | Y | -40℃~85℃ | 4级 | 4级 |  |  |  | TEST_5407M_5207M_5807M_5207MJ_5103_5143_5812LD_5412DI_5143I_5107_5112_5118_EFT-24V |  |  | ZLAN_CE_Certificate_2025
ZLAN5812D | 8串口服务器 | 单网口的5812LD | 5812LD的单网口款 | 8 | - | 8 | 导轨 | 金属 | - | - | - | - | 1 |  | Y | 1000 | Y | -40℃~85℃ | 4级 | 4级
ZLAN5812D-L4 | 8串口服务器 | 4网口的5812LD | 5812LD的4网口款 | 8 | - | 8 | 导轨 | 金属 | - | - | - | - | 4 |  | Y | 1000 | Y | -40℃~85℃ | 4级 | 4级
ZLAN5812LDI | 8串口服务器 | 485隔离8串口服务器 | 8512LD的485隔离款/电源隔离 | 8 | - | 8 | 导轨 | 金属 | - | Y | - | - | 2 |  | Y | 1000 | Y | -40℃~85℃ | 4级 | 4级
ZLAN5812DI | 8串口服务器 | 8串口之间隔离款 | 8512LDI基础上加强8个串口之间的隔离 | 8 | - | 8 | 导轨 | 金属 | - | Y | - | - | 2 |  | Y | 1000 | Y | -40℃~85℃ | 4级 | 4级
ZLAN5812LDT | 8串口服务器 | 弹簧端子8串口服务器 | 5812LD基础上将普通端子改为弹簧端子 | 8 | - | 8 | 导轨 | 金属 | - | - | - | - | 2 |  | Y | 1000 | Y | -40℃~85℃ | 4级 | 4级
ZLAN5812 | 8串口服务器 | 机架8串口服务器 | 1U机架形式8串口服务器/8路232 485/8路422需改 | 8 | 8 | 8 | 机架 | 金属 | - | - | 8 | 需改 | 4 |  | Y | 1000 | Y | -40℃~85℃ | 4级 | 4级
ZLAN5G00C-8 | 8串口服务器 | 机架全国产8串口服务器 | 1U机架型全国产8串口服务器 | 8 | 8 | 8 | 机架 | 金属 | - | - | 8 | 需改 | 4 |  | - | 20 | N | -40℃~85℃ | 4级 | 4级
ZLAN5G00A | 16串口服务器 | 经典款16串口 | 1U机架/232 485 422都是RJ45接口/16个串口/4个网口 | 16 | 16 | 16 | 机架 | 金属 | - | - | 16 | 需改 | 4 |  | - | 20 | Y | -40℃~85℃ | 4级 | 4级 |  |  | TEST_5443H_5840I_5G00A_EFT_ESD,20250214_5G00A静电测试 | TEST_5443H_5840I_5G00A_EFT_ESD
ZLAN5G12 | 16串口服务器 | 新款16串口服务器 | 新款/1U机架/离线存储/JSON点位多/高速 | 16 | 16 | 16 | 机架 | 金属 | - | - | 16 | 需改 | 4 |  | Y | 1000 | Y | -40℃~85℃ | 4级 | 4级
ZLAN5G12H | 16串口服务器 | 桌面款小体积16串口 | 桌面型/小体积/仅485/离线存储/MQTTS/JSON点位多 | 16 | - | 16 | 桌面 | 金属 | - | - | - | - | 2 |  | Y | 1000 | Y | -40℃~85℃ | 4级 | 4级
ZLAN5G12H-L4 | 16串口服务器 | 桌面款4网口16串口 | 5G12H的4网口款 | 16 | - | 16 | 桌面 | 金属 | - | - | - | - | 4 |  | Y | 1000 | Y | -40℃~85℃ | 4级 | 4级
ZLAN5G00C | 16串口服务器 | 机架全国产16串口服务器 | 1U机架型全国产16串口服务器 | 16 | 16 | 16 | 机架 | 金属 | - | - | 16 | 需改 | 4 |  | - | 20 | Y | -40℃~85℃ | 4级 | 4级
ZLAN5W12 | 32串口服务器 | 32串口服务器 | 1U机架/232 485 422都是RJ45接口/32个串口/4个网口 | 32 | 32 | 32 | 机架 | 金属 | - | - | 32 | 需改 | 4 |  | Y | 1000 | Y | -40℃~85℃ | 4级 | 4级 |  |  |  | TEST_5212DI_5843A-H_5W12_5443D_EFT
ZLAN5W12-X | 32串口服务器 | RJ45线序更换的32串口 | 5W12款的RJ45对应串口线序可以根换 | 32 | 32 | 32 | 机架 | 金属 | - | - | 32 | 需改 | 4 |  | Y | 1000 | Y | -40℃~85℃ | 4级 | 4级